## Sheet1
Motor Database
|  | Parameters In Optimization |  |  |  | Other Parameters
Categary | Type | Rotor inertia (Im, kg.m2) | No-load Speed (wm, rad/s) | Critical Speed (wn, rad/s) | Max Torque (tm, N.m) | Nominal Voltage (U0, V) | Speed constant (1/Kv, rad/s/v) | Torque constant (Kt, Nm/A) | Terminal resistance (R, Ω) | Mass (kg) | Nominal Torque | Nominal Current (I, A) | Terminal inductance (L, H)
DJI | M12 | 0.0005 | 400 | 200 | 6 | 48 | 0.14 | 0.14 | 0.28 | 0.411 | 1.45 | 10.4 | 0.000988
Tmotor | R60 | 3.6e-06 | 481.7 | 293.2 | 2.3 | 48 | 0.098 | 0.098 | 0.235 | 0.248 | 0.75 | 7.6 | 0.000183
| RI100 | 2.16e-05 | 502.6 | 157.1 | 4.95 | 48 | 0.104 | 0.104 | 0.126 | 0.5 | 1.76 | 16.9 | 0.000366
Maxon EC flat | EC90 flat 48V | 0.00051 | 205.2 | 125 | 3.9 | 48 | 0.231 | 0.231 | 0.844 | 0.988 | 1.49 | 5.95 | 0.00107
Allied Motion | KM 109 767W | 0.001246 | 367.4 | 183.7 | 4.17 | 40
| MF0127020 | 0.00066 | 294 | 178 | 3.8 | 48